## QMP6998 COES
COES REGs | REG VALUE | COES | VALUE | OTP | A | S | K
b00_1 | 52 | b00 | 521f6 | 336374 |  |  | 21023.375
b00_0 | 1f | a0 | ffff8a45 | -30139 |  |  | -1883.6875
bt1_1 | 0c | bt1 | 0c95 | 3221 | 0.1 | 0.091 | 0.10895
bt1_0 | 95 | bt2 | f4a4 | -2908 | 1.2e-08 | 1.2e-06 | -9.4497e-08
bt2_1 | f4 | bp1 | fe5d | -419 | 0.033 | 0.019 | 0.032757
bt2_0 | a4 | b11 | fc47 | -953 | 2.1e-07 | 1.4e-07 | 2.0593e-07
bp1_1 | fe | bp2 | 05b6 | 1462 | -6.3e-10 | 3.5e-10 | -6.1438e-10
bp1_0 | 5d | b12 | 05b3 | 1459 | 2.9e-13 | 7.6e-13 | 3.2384e-13
b11_1 | fc | b21 | ffb4 | -76 | 2.1e-15 | 1.2e-14 | 2.0722e-15
b11_0 | 47 | bp3 | f72f | -2257 | 1.3e-16 | 7.9e-17 | 1.2456e-16
bp2_1 | 5 | a1 | 0e8a | 3722 | -0.0063 | 0.00043 | -0.0062512
bp2_0 | b6 | a2 | 0ca2 | 3234 | -1.9e-11 | 1.2e-10 | -7.1564e-12
b12_1 | 5
b12_0 | b3
b21_1 | ff
b21_0 | b4
bp3_1 | f7
bp3_0 | 2f
a0_1 | f8
a0_0 | a4
a1_1 | 0e
A1_0 | 8a
a2_1 | 0c
A2_0 | a2
b00_a0_ex | 65

## QMP6998 CALC
Pressure COES | COES VALUE | p_raw |  | t_raw | p_res
|  | 2383653 |  | 6556.2841 | 101339.7547
device->coes.b00 | 21023.375 | 1 | 1 | 1 | 21023.375
device->coes.bt1 | 0.10895 | 1 | 1 | 6556.2841 | 714.2764
device->coes.bt2 | -9.4497e-08 | 1 | 6556.2841 | 6556.2841 | -4.062
device->coes.bp1 | 0.032757 | 2383653 | 1 | 1 | 78081.4218
device->coes.b11 | 2.0593e-07 | 2383653 | 1 | 6556.2841 | 3218.2269
device->coes.bp2 | -6.1438e-10 | 2383653 | 2383653 | 1 | -3490.8062
device->coes.b12 | 3.2384e-13 | 2383653 | 6556.2841 | 6556.2841 | 33.181
device->coes.b21 | 2.0722e-15 | 2383653 | 2383653 | 6556.2841 | 77.1913
device->coes.bp3 | 1.2456e-16 | 2383653 | 2383653 | 2383653 | 1686.9504